## Sheet1
危险源 | 电池工厂 | 可能后果 | D值 | 危险等级 | 控制措施 | L | E | C
叉车等特种设备没有划线进行作业 | 配料车间 | 碰撞到原料或工作人员 | 90 | 一般风险 | 提前对叉车等特种设备的工作区域进行划线 | 3 | 6 | 5
搅拌器旋转产生静电 | 配料车间 | 遇火产生爆炸 | 336 | 高度风险 | 明确禁火，对会产生静电设备进行接地处理并适当增加环境湿度 | 6 | 8 | 7
材料粉尘在投卸料口泄露 | 配料车间 | 释放剧毒气体和可燃粉尘 | 252 | 高度风险 | 对投卸口采用气体浓度检测系统 | 6 | 6 | 7
管道、罐体等设备表面温度偏高 | 配料车间 | 工人触碰引发烫伤 | 60 | 低风险 | 使用虎纹线对设备周围进行划线处理，标明安全区域 | 3 | 5 | 4
涂布机烘箱 NMP 溶剂泄漏，通风不良，引发中毒 | 涂布车间 | 蒸气积聚达到爆炸极限遇明火发生燃爆 | 96 | 一般风险 | 设置 NMP 气体浓度检测与报警装置 | 4 | 6 | 4
极片裁切、烘干过程产生可燃粉尘堆积，设备摩擦、静电产生火花 | 涂布车间 | 粉尘被引燃导致局部火灾，严重时形成粉尘云爆炸 | 252 | 高度风险 | 安装静电消除器、防爆电气设备 | 6 | 6 | 7
烘箱温度控制系统失灵，温度持续超高，浆料过热 | 涂布车间 | 浆料受热分解、自燃，引发烘箱火灾 | 96 | 一般风险 | 安装温度传感器、超温报警与自动停机联锁 | 2 | 6 | 8
极片高速运行时断裂、跑偏，操作人员伸手清理卷入设备 | 涂布车间 | 手指、手臂被卷入挤压、切割，造成骨折、截肢等严重机械伤害 | 210 | 高度风险 | 设备加装安全防护罩、急停按钮 | 5 | 6 | 7
辊压机辊缝狭小，人员违规伸手清理极片 | 辊压车间 | 手指、手掌被碾压，造成粉碎性骨折、截肢 | 126 | 高度风险 | 加装安全防护罩、安全光栅；设置开盖停机联锁 | 3 | 6 | 7
极片跑偏、褶皱，导致设备卡料剧烈振动 | 辊压车间 | 设备损坏、极片断裂飞溅伤人 | 54 | 低风险 | 自动纠偏系统；定期巡检张力控制；规范上料对中 | 3 | 6 | 3
辊压产生粉尘堆积，静电放电 | 辊压车间 | 粉尘引燃起火，扩大为车间火灾 | 336 | 高度风险 | 负压除尘；设备接地；及时清理粉尘；禁止明火 | 8 | 6 | 7
传动皮带、齿轮无防护 | 辊压车间 | 衣物、手套卷入，造成手臂拉伤、挤压伤 | 72 | 一般风险 | 全封闭防护罩；急停按钮；定期维护传动机构 | 4 | 6 | 3
高速圆刀无防护，人员靠近操作 | 分切车间 | 手指被切割、划伤，严重时断指 | 126 | 高度风险 | 刀具防护罩、安全光栅；禁止开机时调整刀具 | 3 | 6 | 7
分切极片毛刺多、边缘锋利 | 分切车间 | 搬运、取放时割伤手部 | 48 | 低风险 | 优化刀具锋利度；佩戴防割手套；轻拿轻放 | 4 | 6 | 2
收卷张力过大导致极片崩断回弹 | 分切车间 | 极片抽打伤人，设备冲击损坏 | 36 | 低风险 | 自动张力控制；设置合理收卷参数；异常自动停机 | 2 | 6 | 3
粉尘积聚 + 静电，遇点火源 | 分切车间 | 局部火灾，蔓延至周边极片料架 | 84 | 一般风险 | 除尘系统；接地除静电；严禁动火 | 2 | 6 | 7
正负极极片错位、隔膜偏移 | 叠片车间 | 电芯内部微短路，后续化成起火、爆炸 | 144 | 高度风险 | 视觉定位纠偏；CCD 在线监测；不合格品隔离 | 3 | 6 | 8
叠片机械手夹伤、挤压 | 叠片车间 | 手指挤压伤、骨折 | 84 | 一般风险 | 安全围栏；安全门联锁；自动模式禁止伸手 | 2 | 6 | 7
极片粉尘、金属屑落入电芯 | 叠片车间 | 内部刺穿隔膜，引发热失控、起火 | 144 | 高度风险 | 万级 / 千级洁净车间；穿戴无尘服；定时清洁 | 3 | 6 | 8
叠片后电芯摆放混乱、挤压碰撞 | 叠片车间 | 外壳变形、内部短路，后续使用起火 | 96 | 一般风险 | 专用料盒有序存放；轻拿轻放；禁止抛扔、堆叠挤压 | 4 | 6 | 4
电芯壳体、盖板装配时挤压、磕碰 | 装配车间 | 壳体变形、隔膜破损，引发内部微短路，后期起火爆炸 | 144 | 高度风险 | 轻拿轻放；使用专用工装；禁止野蛮敲击；外观全检 | 3 | 6 | 8
极耳焊接虚焊、毛刺、焊渣 | 装配车间 | 接触不良发热、内部短路，电芯热失控起火 | 144 | 高度风险 | 自动焊接 + CCD 检测；焊后去毛刺；加强首件巡检 | 3 | 6 | 8
操作人员违规将金属工具放在电芯上方 | 装配车间 | 工具掉落造成正负极短路，瞬间起火灼伤人员 | 84 | 一般风险 | 划定禁放区；工具定置管理；严禁金属物跨接电极 | 2 | 6 | 7
设备夹具夹手、挤压 | 装配车间 | 手指挤压伤、骨折 | 72 | 一般风险 | 加装安全光栅、双手启动按钮；急停装置灵敏可靠 | 3 | 6 | 4
电解液泄漏、飞溅 | 注液车间 | 皮肤腐蚀灼伤、眼睛化学烧伤；吸入有毒蒸气中毒 | 378 | 重大风险 | 佩戴防化手套、护目镜；局部抽风；配备洗眼器；防泄漏托盘 | 9 | 6 | 7
电解液遇水反应产生有毒 / 可燃气体 | 注液车间 | 气体积聚中毒、遇火源爆燃 | 96 | 一般风险 | 严格控制环境湿度；禁止用水冲洗电解液；氮气保护 | 2 | 6 | 8
注液量不准确、密封不良 | 注液车间 | 电芯性能劣化、鼓包、后期热失控起火 | 144 | 高度风险 | 自动注液校准；密封检测；氦检 / 负压检漏。 | 3 | 6 | 8
注液后周转过程中倾倒、碰撞 | 注液车间 | 电解液泄漏、壳体破裂、内部短路起火 | 126 | 高度风险 | 专用防倒料框；规范转运；禁止堆叠挤压 | 3 | 6 | 7
电芯首次充电发生热失控 | 化成车间 | 起火、爆炸、喷射火焰，引燃周边电芯连环爆炸 | 432 | 重大风险 | 化成柜防爆设计；独立防爆箱；烟雾 / 温度报警；自动断电 | 8 | 6 | 9
化成柜通风不良，热量积聚 | 化成车间 | 环境温度升高，诱发更多电芯热失控蔓延 | 480 | 重大风险 | 强制通风散热；温度在线监测；超温联锁停机 | 8 | 6 | 10
电芯过充、夹具接触不良打火 | 化成车间 | 内部短路、起火、爆炸 | 324 | 高度风险 | BMS 精准控充；电流电压监控；接触不良自动报警 | 6 | 6 | 9
异常电芯未及时剔除，混入良品 | 化成车间 | 后续使用中突然起火，引发安全事故 | 288 | 高度风险 | 电压 / 温度曲线全检；AI 异常识别；不合格品隔离销毁。 | 6 | 6 | 8
分容测试中电芯内部短路发热 | 分容车间 | 电芯鼓包、起火、引燃相邻电芯 | 126 | 高度风险 | 分容柜温控监测；超温报警；自动断电；防火隔板 | 3 | 6 | 7
电芯混档、错接、反接 | 分容车间 | 充放电异常发热，引发热失控 | 72 | 一般风险 | 扫码防错系统；规范接线；专人复核 | 3 | 6 | 4
测试线缆老化、破皮短路 | 分容车间 | 打火、起火、灼伤操作人员 | 48 | 低风险 | 定期巡检线缆；破损立即更换；规范走线。 | 2 | 6 | 4
老化测试时间过长、温度过高 | 分容车间 | 电芯性能衰减、鼓包、起火 | 84 | 一般风险 | 定时停机；环境温控；异常自动终止测试。 | 2 | 6 | 7
电芯拼接时极耳错位、短路，汇流排焊接打火 | 模组装配车间 | 模组内部短路，发热、鼓包，后续使用中起火、爆炸；焊接火花引燃周边粉尘 | 144 | 高度风险 | 视觉定位校准极耳；焊接区域隔离、除尘；配备灭火器；焊后检测短路情况。 | 3 | 6 | 8
模组搬运、堆叠时挤压、碰撞，外壳变形 | 模组装配车间 | 内部电芯破损、隔膜断裂，引发热失控；操作人员被砸伤 | 72 | 一般风险 | 专用搬运工装；禁止超高堆叠；轻拿轻放；划定安全搬运区域 | 3 | 6 | 4
模组装入电池包时，线束挤压、破损，高压短路 | PACK总装车间 | 高压打火、起火，灼伤人员；电池包损毁 | 144 | 高度风险 | 线束固定牢固、加装防护套；装配时专人监护；检测线束绝缘性能。 | 3 | 6 | 8
BMS 接线错误、接触不良 | PACK总装车间 | 电池包充放电异常，过充、过放诱发热失控；测试时数据异常，误导判断 | 72 | 一般风险 | 扫码防错接线；接线后双人复核；通电前检测 BMS 通信状态。 | 3 | 6 | 4
高压气密性测试时，电池包泄漏、高压触电 | 电池包测试车间 | 电解液泄漏腐蚀、中毒；人员高压触电伤亡；泄漏气体遇火源爆燃 | 96 | 一般风险 | 测试区域隔离、接地；佩戴绝缘防护用具；设置高压报警、紧急断电装置。 | 2 | 6 | 8
安全测试（针刺、挤压）时，电池包热失控 | 电池包测试车间 | 起火、爆炸、喷射火焰，灼伤人员，引燃测试设备 | 96 | 一般风险 | 测试在防爆测试舱内进行；配备专用灭火系统；测试人员远离测试区域。 | 2 | 6 | 8